## Sheet1
第三届国赛瓷砖贴面项目备赛训练设备清单
序号 | 设备名称 | 大赛建议品牌 | 型号 | 设备技术参数 | 单位 | 设备数量 | 单价 | 总价 | 备注
1 | 台锯及配套锯片 | 瑞芬 | RF-180 | 轻便便携的铝制结构20150350、457 mm的强大切割能力，支持精确角度调节（22.5°和45°），配备水冷系统确保高效安全的长时间切割，并具有橡胶防滑垫和储物空间，是一款专业的瓷砖切割工具。 90°切割：长度：457 mm 高度：30 mm45° G 角切割： 长度：457 mm高度：12 mm 转速：2800 转/分钟 直径：180 mm功率：750 W 水箱容量：2.5 升瓷砖厚度：14 mm （需要送样查验） | 台 | 1
2 | 推拉据 | 瑞芬 | TL660 | 瓷砖推拉锯专为精准切割 拉丝纹理：表面采用拉丝处理，增强了工具的抓握感和防滑性能，确保操作时的安全性和控制力。 角度调节与测量功能：内置精准的角度调节装置，适用于不同角度的切割需求，无论是直切还是斜切，都能确保切割的准确度。 切割范围：66 x 66 cm的切割范围，能够轻松处理大尺寸的瓷砖，适合现代建筑中使用的大规格瓷砖。 机身尺寸：80.64 x 31.75 x 23.49 cm，结构紧凑但功能齐全，便于在不同工作场景下携带和使用。（需要送样查验） | 台 | 1
3 | 大型立式线锯 | 瑞芬 | FC300 | 锯轮直径:50 mm 锯切高度:300 mm 电机功率:2.2kw 尺寸:920X650X900mm 重量:218kg（需要送样查验） | 台 | 1
4 | 气泡水平尺 | 莱维 | LM40、LM120、LM180 | 40cm、120cm、180cm组合套装 精度±0.5mm/m | 套 | 2
5 | 铝合金靠尺 | 固巧 | JC2000 | 2000mm长 | 根 | 4
6 | 铝合金靠尺 | 固巧 | JC2000 | 1100mm长 | 根 | 2
7 | 阶梯状塞尺 | 莱维 | ST10X10 | 量程1-10mm，台阶长度10mm，精度±0.1mm | 个 | 1 |  |  | 提供样品
8 | 搅拌水桶 | 百朗 | 0.5L-50L | 30L | 个 | 8
9 | 排插 | 公牛 | GN-602 | 5孔*3，线长2m | 只 | 4
10 | 工具箱 | 雕泰 | 901；902 | 带轮工具箱，要求：总外包体积（不包括）轮子≤0.8m³，且最长边≤1.1m;按国赛要求设计分层或分格，具体与甲方商议确定。 | 个 | 1
11 | 三角板 | 得力 | 6420 | 43cm有效刻度，30度+45度两把装 | 套 | 8
12 | 圆规 | 得力 | 8601 | 画图圆规 | 把 | 2
13 | 扁铝条 | 宸益拓 | 6061 | 4mm*50mm*1100mm | 根 | 4
14 | 扁铝条 | 宸益拓 | 6061 | 4mm*50mm*2200mm | 根 | 8
15 | 玻璃刀 | 北斗 | DIC | T 型，提供样品 | 把 | 4
16 | 推刀 | 佳敏 | DLQ | 总轴承数22 标尺数量2 最大切割宽度80*80cm 最小切割宽度1.2cm 切割厚度6-16mm,提供样品 | 把 | 6
17 | 搅拌钻 | 瑞芬 | RF-861 | 电压220V 功率1800W 配套双山搅拌杆，符合第三届全国技能大赛标准产品，提供样品 | 1 | 套
18 | 瓷砖开介器（大力钳） | 龙威 | SHD-Y7 | 瓷砖压断器 | 把 | 4 |  |  | 提供样品
19 | 瓷砖圆规刀 | 耐良琴 | 63nqq91U-2674015_63_62 | 圆规油壶刀， | 把 | 6 |  |  | 提供样品
20 | 手工锯 | 得力 | S270 | 切割泡沫砖 | 把 | 1 |  |  | 提供样品
21 | 手持钢锯 | 德力西 |  | 切割阳角条 | 把 | 1 |  |  | 提供样品
22 | 橡皮锤 | 得力 | DDL5330 | 橡皮锤 | 把 | 4 |  |  | 提供样品
23 | 海绵抹子 | 大金 | 20123 |  | 个 | 4
24 | 铁眼砂纸架 |  |  | 带眼铁砂大眼款 | 个 | 4 |  |  | 提供样品
25 | 垃圾桶 |  |  | 户外塑料垃圾桶，240升，带轮带盖 | 个 | 4
26 | 激光水平仪 | 来赛 | LSG6668 | 线细绿光LSG双电+上墙支架+底座+1.6三脚架 | 台 | 1
合计:
采购需求： 1、 本采购为第三届全国职业技能大赛瓷砖贴面项目大赛所用，所有材料需满足第三届全国职业技能大赛比赛要求； 2、为确保大赛训练、比赛的顺利进行，投标时需提供备注要求的样品； 3、为不影响比赛训练时间，需在中标后7天内供货。